## Hárok1
P. č. | Položka | Popis | Mená jednotka | Počet m. j. | Cena v EUR bez DPH za m. j. | Cena spolu v EUR bez DPH za požadovaný počet m. j.
1. | Montážna skriňa | Rozvádzač kovový SKY131 - MB-4030D200-SDL alebo ekvivalent | kus | 8 |  | 0
2 | Bandimex | Plast.držiak-BANDIMEX pre rozvádzač SKY131 alebo ekvivalent | kus | 16 |  | 0
3 | Switch | 10SFP Switch alebo ekvivalent | kus | 1 |  | 0
4 | Switch | 1xSFP slot -5x 10/100/1000 Mbps ETH port alebo ekvivalent | kus | 2 |  | 0
5 | Media koverter | 1xSFP slot -10/100 Mbps ETH port alebo ekvivalent | kus | 6 |  | 0
6 | SFP Modul | 1.25G SFP optický modul Tx 1310/Rx1550nm alebo ekvivalent | kus | 8 |  | 0
7 | SFP Modul | 1.25G SFP optický modul Tx 1550/Rx1310nm alebo ekvivalent | kus | 8 |  | 0
8 | Napájači zdroj | Zdroj priemyselný spínaný s UPS, 60W, 12V alebo ekvivalent | kus | 8 |  | 0
9 | Batéria | Záložný 12V, 9Ah olovený akumulátor v prevedení (AGM) alebo ekvivalent | kus | 8 |  | 0
10 | HDPE rúra | HDPE rúra pre pokladku optického káblu do zeme | m | 120 |  | 0
11 | Kábel | Optický kábel | m | 150 |  | 0
12 | Krabica | Inštalačná krabička ftth | kus | 8 |  | 0
13. | POE | POE injektor | kus | 11 |  | 0
14. | Patchcord | Patchcord optický SM OS1/OS2 9/125, LC/PC-SC/PC alebo ekvivalent | kus | 16 |  | 0
15. | Pigtail | Pigtail Fiber Optic SC 9/125 SM,lm,0,9mm alebo ekvivalent | kus | 16 |  | 0
16. | Spojka - optická | Optická spojka SC single mode simplex alebo ekvivalent | kus | 8 |  | 0
17. | Inštalačný materiál | Inšt. materiál, skrutky, oceľové pásky, ochrany | kus | 8 |  | 0
18. | TV | 49" LED TV pre zobrazenie kamier, Uhlopriečka 49" so vstupom 1x HDMI 4K | kus | 1 |  | 0
19. | Kamera exteriér | Bullet 5 MPX Full HD širokouhlý objektív 81° Rozlíšenie 5Mpix (2560*1920)/20fps, 2,8mm, H.265+, 50m IR nočný prísvit, do vonkajšieho prostredia, WDR 120 dB,IP67 alebo ekvivalent | kus | 11 |  | 0
| Montážna podložka | Montážna podložka pre tubusové kamery hliníková zliatina | kus | 11 |  | 0
20. | PRÁCE
21. | Zváranie optiky |  | kus | 16 |  | 0
22. | Montáž vedenia optickej kabeláže |  | m | 150 |  | 0
23. | Montáž kamier |  | kus | 11 |  | 0
24. | Inštalácia, kalibrácie a oživenie kamier |  | kus | 11 |  | 0
25. | Inštalácia NVR, kalibrácia, test, oživenie systému |  | kus | 1 |  | 0
26. | Náklady spojené s použitím vysokozdvižnej plošiny |  | kus | 11 |  | 0
27. | Zaškolenie obsluhy |  | kus | 1 |  | 0
28. | Prvá odborná prehliadka a skúška systému |  | kus | 1 |  | 0
29. | Spolu v EUR bez DPH |  |  |  |  | 0
30. | DPH v EUR |  |  |  |  | 0
31. | Spolu v EUR s DPH |  |  |  |  | 0